## SDM120
Start | End | Size | RW | Function Codes | Name | Data Type | Unit | Scale Factor | Description | Range of values | Value Range min | Value Range max
0 |  | 2 | R | 0x04 | VOLTAGE | float32 | V | 1
6 |  | 2 | R | 0x04 | CURRENT | float32 | A | 1
12 |  | 2 | R | 0x04 | ACTIVE_POWER | float32 | W | 1
12 |  | 2 | R | 0x04 | APPARENT_POWER | float32 | VA | 1
18 |  | 2 | R | 0x04 | REACTIVE_POWER | float32 | Var | 1
30 |  | 2 | R | 0x04 | POWER_FACTOR | float32 | None | 1
46 |  | 2 | R | 0x04 | FREQUENCY | float32 | Hz | 1
48 |  | 2 | R | 0x04 | IMPORT_ACTIVE_ENERGY | float32 | kWh | 1
74 |  | 2 | R | 0x04 | EXPORT_ACTIVE_ENERGY | float32 | kWh | 1
76 |  | 2 | R | 0x04 | IMPORT_REACTIVE_ENERGY | float32 | kvarh | 1
78 |  | 2 | R | 0x04 | EXPORT_REACTIVE_ENERGY | float32 | kvarh | 1
342 |  | 2 | R | 0x04 | TOTAL_ACTIVE_ENERGY | float32 | kWh | 1
344 |  | 2 | R | 0x04 | TOTAL_REACTIVE_ENERGY | float32 | kvarh | 1

## PHOENIX
Start | End | Size | RW | Function Codes | Name | Data Type | Unit | Scale Factor | Description | Range of values | Value Range min | Value Range max
1 |  | 2 | R | 0x03 | STROM1 | int16 | A | 0.01 |  |  | 0.01
2 |  | 2 | R | 0x03 | STROM2 | int16 | A | 0.01 |  |  | 0.01
3 |  | 2 | R | 0x03 | STROM3 | int16 | A | 0.01 |  |  | 0.01
4 |  | 2 | R | 0x03 | STROM4 | int16 | A | 0.01 |  |  | 0.01
5 |  | 2 | R | 0x03 | STROM5 | int16 | A | 0.01 |  |  | 0.01
6 |  | 2 | R | 0x03 | STROM6 | int16 | A | 0.01 |  |  | 0.01
7 |  | 2 | R | 0x03 | STROM7 | int16 | A | 0.01 |  |  | 0.01
8 |  | 2 | R | 0x03 | STROM8 | int16 | A | 0.01 |  |  | 0.01
12 |  | 2 | R | 0x03 | STROM9 | int16 | A | 0.01 |  |  | 0.01
13 |  | 2 | R | 0x03 | STROM10 | int16 | A | 0.01 |  |  | 0.01
10 |  | 2 | R | 0x03 | VOLTAGE | int16 | V | 1 |  |  | 1
1184 |  | 2 | R | 0x03 | TEMPERATURE | int16 | °C | 1 |  |  | 1
1206 |  | 8 | R | 0x03 | SYSTEM | STR | None | 1 |  |  | 1